## EA Summary
Date: |  |  | Operator: | [6 empty] | Carbon to
Whole Fish |  | Peak Simple | Weight mg |  | AutoSamp. | mg N | Area N | mg C | Area C | Nitrogen Ratio | Weight % | Weight % |  | mg N | Area
Line # | Sample ID | File Name | or volume mL | Well No. | Position |  | mV*s |  | mV*s |  | N | C |  | 0.025693 | 78.9548
1 | Boat Blank | Godwin_UMich_5Dec22_01.CHR |  | G1 | 36 |  | 19.2072 |  | 108.5698 |  |  |  |  | 0.032116 | 94.6992
2 | Boat Blank | Godwin_UMich_5Dec22_02.CHR |  | G2 | 37 |  | 15.7854 |  | 19.0216 |  |  |  |  | 0.051178 | 143.0402
3 | By Pass | Godwin_UMich_5Dec22_03.CHR | 1.144 | C7 | 38 | 0.11852 | 317.606 | 0.81327 | 5921.4876 | 0.053636 |  |  |  | 0.07511 | 204.3092
4 | Acetanilide Std1 | Godwin_UMich_5Dec22_04.CHR | 0.248 | C6 | 39 | 0.025693 | 78.9548 | 0.1763 | 1300.8034 | 0.060697 |  |  |  | 0.10381 | 278.8504
5 | Acetanilide Std2 | Godwin_UMich_5Dec22_05.CHR | 0.31 | C4 | 40 | 0.032116 | 94.6992 | 0.22038 | 1615.6996 | 0.058612
6 | Acetanilide Std3 | Godwin_UMich_5Dec22_06.CHR | 0.494 | C5 | 41 | 0.051178 | 143.0402 | 0.35118 | 2567.6496 | 0.055709 |  |  | SLOPE | 2560.3417
7 | Acetanilide Std4 | Godwin_UMich_5Dec22_07.CHR | 0.725 | C3 | 42 | 0.07511 | 204.3092 | 0.5154 | 3767.4756 | 0.05423 |  |  | INTERCEPT | 12.544
8 | Acetanilide Std5 | Godwin_UMich_5Dec22_08.CHR | 1.002 | C8 | 43 | 0.10381 | 278.8504 | 0.71232 | 5204.9382 | 0.053574
9 | FOR Rep1 | Godwin_UMich_5Dec22_09.CHR |  |  | 44 | 0.00049188 | 13.8034 | 0.0032125 | 34.846 | 0.39613
10 | FOR Rep2 | Godwin_UMich_5Dec22_10.CHR |  |  | 45
11 | FOR Rep3 | Godwin_UMich_5Dec22_11.CHR |  |  | 46 | 0.00019559 | 13.0448 | 0.0031846 | 34.6428 | 0.37655
12 | EOR Rep1 | Godwin_UMich_5Dec22_12.CHR |  |  | 47 | 3.0453e-05 | 12.622 | 0.0022361 | 27.7296 | 0.45518
13 | EOR Rep2 | Godwin_UMich_5Dec22_13.CHR |  |  | 48 | 0.0010609 | 15.2604 | 0.0060417 | 55.4668 | 0.27513
14 | EOR Rep3 | Godwin_UMich_5Dec22_14.CHR |  |  | 49 | -0.00016968 | 12.1096 | 0.0014917 | 22.3034 | 0.54295
15 | Xenic pcc 9701 Rep 1 | Godwin_UMich_5Dec22_15.CHR |  |  | 0 | 0.030106 | 89.6264 | 0.1386 | 1021.6118 | 0.08773
16 | Xenic pcc 9701 Rep 2 | Godwin_UMich_5Dec22_16.CHR |  |  | 1 | 0.029672 | 88.5152 | 0.13733 | 1012.415 | 0.08743
17 | Xenic pcc 9701 Rep 3 | Godwin_UMich_5Dec22_17.CHR |  |  | 2 | 0.03075 | 91.2746 | 0.14316 | 1054.9022 | 0.086524 |  |  |  | mg C | Area
18 | Axenic wt 9708 Rep 1 | Godwin_UMich_5Dec22_18.CHR |  |  | 3 | 0.0079253 | 32.8354 | 0.051793 | 388.9334 | 0.084424 |  |  |  | 0.1763 | 1300.8034
19 | Axenic wt 9708 Rep 2 | Godwin_UMich_5Dec22_19.CHR |  |  | 4 | 0.0082214 | 33.5936 | 0.05455 | 409.028 | 0.08213 |  |  |  | 0.22038 | 1615.6996
20 | Axenic wt 9708 Rep 3 | Godwin_UMich_5Dec22_20.CHR |  |  | 5 | 0.0078783 | 32.7152 | 0.051038 | 383.4312 | 0.085322 |  |  |  | 0.35118 | 2567.6496
21 | Boat Blank | Godwin_UMich_5Dec22_21.CHR |  | G3 | 6 | -0.00025615 | 11.8882 | 0.0018621 | 25.0036 | 0.47546 |  |  |  | 0.5154 | 3767.4756
22 | Acetanilide | Godwin_UMich_5Dec22_22.CHR | 0.928 | C2 | 7 | 0.095424 | 256.8608 | 0.6572 | 4801.5428 | 0.053495 | 10.2827 | 70.819 |  | 0.71232 | 5204.9382
23 | Axenic pcc 9701 Rep 1 | Godwin_UMich_5Dec22_23.CHR |  |  | 8 | 0.021047 | 66.4308 | 0.11927 | 880.7198 | 0.075428
24 | Axenic pcc 9701 Rep 2 | Godwin_UMich_5Dec22_24.CHR |  |  | 9 | 0.02029 | 64.4924 | 0.10455 | 773.4716 | 0.08338 |  |  | SLOPE | 7288.6595
25 | Axenic pcc 9701 Rep 3 | Godwin_UMich_5Dec22_25.CHR |  |  | 10 | 0.020255 | 64.4048 | 0.10595 | 783.6966 | 0.082181 |  |  | INTERCEPT | 11.4311
26 | Xenic MVT 7806 Rep 1 | Godwin_UMich_5Dec22_26.CHR |  |  | 11 | 0.01312 | 46.136 | 0.061606 | 460.4534 | 0.1002
27 | Xenic MVT 7806 Rep 2 | Godwin_UMich_5Dec22_27.CHR |  |  | 12 | 0.012445 | 44.4086 | 0.059535 | 445.362 | 0.099713
28 | Xenic MVT 7806 Rep 3 | Godwin_UMich_5Dec22_28.CHR |  |  | 13 | 0.013797 | 47.87 | 0.063375 | 473.3524 | 0.10113
29 | Xenic NIES 843 Rep 1 | Godwin_UMich_5Dec22_29.CHR |  |  | 14 | 0.0066123 | 29.4738 | 0.031725 | 242.6628 | 0.12146
30 | Xenic NIES 843 Rep 2 | Godwin_UMich_5Dec22_30.CHR |  |  | 15 | 0.0067457 | 29.8152 | 0.031916 | 244.0548 | 0.12217
31 | Xenic NIES 843 Rep 3 | Godwin_UMich_5Dec22_31.CHR |  |  | 16 | 0.0076393 | 32.1032 | 0.036079 | 274.3964 | 0.117
32 | Xenic WT 7806 Rep 1 | Godwin_UMich_5Dec22_32.CHR |  |  | 17 | 0.015761 | 52.8988 | 0.092393 | 684.8522 | 0.077241
33 | Xenic WT 7806 Rep 2 | Godwin_UMich_5Dec22_33.CHR |  |  | 18 | 0.015746 | 52.8584 | 0.093611 | 693.7324 | 0.076194
34 | Xenic WT 7806 Rep 3 | Godwin_UMich_5Dec22_34.CHR |  |  | 19 | 0.01565 | 52.614 | 0.092553 | 686.0152 | 0.076695
35 | Boat Blank | Godwin_UMich_5Dec22_35.CHR |  | G4 | 20 | -0.00012499 | 12.224 | 0.00066332 | 16.2658 | 0.75152
36 | Acetanilide | Godwin_UMich_5Dec22_36.CHR | 0.57 | C9 | 21 | 0.058019 | 161.0932 | 0.40497 | 2963.1424 | 0.054366 | 10.1788 | 71.0479
37 | Axenic NIES-843 Rep 1 | Godwin_UMich_5Dec22_37.CHR |  |  | 22 | 0.0066249 | 29.506 | 0.033094 | 252.6428 | 0.11679
38 | Axenic NIES-843 Rep 2 | Godwin_UMich_5Dec22_38.CHR |  |  | 23 | 0.0065327 | 29.27 | 0.032024 | 244.8396 | 0.11955
39 | Axenic NIES-843 Rep 3 | Godwin_UMich_5Dec22_39.CHR |  |  | 24 | 0.006165 | 28.3286 | 0.029616 | 227.2904 | 0.12464
40 | Axenic MVT 7806 Rep 1 | Godwin_UMich_5Dec22_40.CHR |  |  | 25 | 0.0058897 | 27.6236 | 0.032188 | 246.04 | 0.11227
41 | Axenic MVT 7806 Rep 2 | Godwin_UMich_5Dec22_41.CHR |  |  | 26 | 0.0066075 | 29.4616 | 0.032799 | 250.495 | 0.11761
42 | Axenic MVT 7806 Rep 3 | Godwin_UMich_5Dec22_42.CHR |  |  | 27 | 0.0068233 | 30.014 | 0.036137 | 274.8206 | 0.10921
43 | Analytical Blank 1 | Godwin_UMich_5Dec22_43.CHR |  |  | 28 | -0.0001239 | 12.2268 | -0.00060515 | 7.0204 | 1.7416
44 | Analytical Blank 2 | Godwin_UMich_5Dec22_44.CHR |  |  | 29 | -5.8363e-05 | 12.3946 | -0.0015683
45 | Analytical Blank 3 | Godwin_UMich_5Dec22_45.CHR |  |  | 30 | -0.0048994 |  | -0.00058495 | 7.1676 | 0
46 | Boat Blank | Godwin_UMich_5Dec22_46.CHR |  | G5 | 31 | -0.00027818 | 11.8318 | -0.0015683
47 | Acetanilide | Godwin_UMich_5Dec22_47.CHR | 0.695 | C10 | 32 | 0.071829 | 196.4512 | 0.49713 | 3634.8472 | 0.054047 | 10.3351 | 71.5296
| N ug/Area mV*s |  |  |  | C ug/Area mV*s
| 0.37316 |  |  |  | 0.13734
| 0.32541 |  |  |  | 0.13553
| 0.33914 |  |  |  | 0.1364
| 0.35779 |  |  |  | 0.13677
| 0.36763 |  |  |  | 0.1368
Avg. | 0.35263 |  |  | Avg. | 0.13657
StDev | 0.019975 |  |  | StDev | 0.00066973

## Peak Simple Data
|  |  |  | RT | Area | Height |  | RT | Area | Height
Godwin_UMich_5Dec22_01.CHR | 2022-12-05 | 10:58 | N2 | 2.213 | 19.2072 | 0.751 | CO2 | 3.996 | 108.5698 | 4.274
Godwin_UMich_5Dec22_02.CHR | 2022-12-05 | 11:04 | N2 | 2.216 | 15.7854 | 0.647 | CO2 | 4.053 | 19.0216 | 0.761
Godwin_UMich_5Dec22_03.CHR | 2022-12-05 | 11:11 | N2 | 2.013 | 317.606 | 20.447 | CO2 | 3.79 | 5921.4876 | 286.29
Godwin_UMich_5Dec22_04.CHR | 2022-12-05 | 11:17 | N2 | 1.99 | 78.9548 | 4.411 | CO2 | 3.93 | 1300.8034 | 70.896
Godwin_UMich_5Dec22_05.CHR | 2022-12-05 | 11:23 | N2 | 1.993 | 94.6992 | 5.495 | CO2 | 3.923 | 1615.6996 | 87.779
Godwin_UMich_5Dec22_06.CHR | 2022-12-05 | 11:29 | N2 | 2.003 | 143.0402 | 8.764 | CO2 | 3.89 | 2567.6496 | 137.05
Godwin_UMich_5Dec22_07.CHR | 2022-12-05 | 11:35 | N2 | 2.006 | 204.3092 | 12.925 | CO2 | 3.85 | 3767.4756 | 195.39
Godwin_UMich_5Dec22_08.CHR | 2022-12-05 | 11:42 | N2 | 2.01 | 278.8504 | 18.084 | CO2 | 3.81 | 5204.9382 | 258.593
Godwin_UMich_5Dec22_09.CHR | 2022-12-05 | 11:48 | N2 | 2.233 | 13.8034 | 0.582 | CO2 | 4.03 | 34.846 | 1.685
Godwin_UMich_5Dec22_10.CHR | 2022-12-05 | 11:54 | N2 | 2.226 | 1794.9033 | 35.286 | N2 | 2.743 | 41.8417 | 29.966 | N2 | 2.766 | 76.8933 | 29.747 | CO2 | 3.54 | 63.4916 | 22.618 | CO2 | 3.56 | 26.8416 | 22.43 | CO2 | 3.593 | 39.847 | 22.123 | CO2 | 3.61 | 26.29 | 21.97 | CO2 | 4.016 | 1031.1003 | 19.713 | CO2 | 4.586 | 70.6824 | 13.031 | CO2 | 4.68 | 31.1493 | 12.151 | CO2 | 4.723 | 27.8188 | 11.746 | CO2 | 4.763 | 9.074 | 11.374 | CO2 | 4.776 | 17.8516 | 11.255 | CO2 | 4.803 | 10.9563 | 11.005 | CO2 | 4.83 | 25.5156 | 10.756 | CO2 | 4.866 | 14.4745 | 10.418 | CO2 | 4.89 | 12.1668 | 10.201 | CO2 | 4.91 | 11.9448 | 10.017 | CO2 | 4.93 | 11.722 | 9.833 | CO2 | 4.953 | 17.1664 | 9.616
Godwin_UMich_5Dec22_11.CHR | 2022-12-05 | 12:00 | N2 | 2.24 | 13.0448 | 0.574 | CO2 | 4.026 | 34.6428 | 1.648
Godwin_UMich_5Dec22_12.CHR | 2022-12-05 | 12:06 | N2 | 2.243 | 12.622 | 0.562 | CO2 | 4.026 | 27.7296 | 1.311
Godwin_UMich_5Dec22_13.CHR | 2022-12-05 | 12:13 | N2 | 2.23 | 15.2604 | 0.579 | CO2 | 4.02 | 55.4668 | 2.769
Godwin_UMich_5Dec22_14.CHR | 2022-12-05 | 12:19 | N2 | 2.243 | 12.1096 | 0.544 | CO2 | 4.033 | 22.3034 | 1.014
Godwin_UMich_5Dec22_15.CHR | 2022-12-05 | 12:25 | N2 | 2.01 | 89.6264 | 5.231 | CO2 | 3.966 | 1021.6118 | 55.987
Godwin_UMich_5Dec22_16.CHR | 2022-12-05 | 12:31 | N2 | 2.01 | 88.5152 | 5.143 | CO2 | 3.973 | 1012.415 | 54.796
Godwin_UMich_5Dec22_17.CHR | 2022-12-05 | 12:37 | N2 | 2.006 | 91.2746 | 5.27 | CO2 | 3.97 | 1054.9022 | 56.69
Godwin_UMich_5Dec22_18.CHR | 2022-12-05 | 12:44 | N2 | 2.01 | 32.8354 | 1.492 | CO2 | 4 | 388.9334 | 21.065
Godwin_UMich_5Dec22_19.CHR | 2022-12-05 | 12:50 | N2 | 2.006 | 33.5936 | 1.51 | CO2 | 4.003 | 409.028 | 21.908
Godwin_UMich_5Dec22_20.CHR | 2022-12-05 | 12:56 | N2 | 2.01 | 32.7152 | 1.407 | CO2 | 4.016 | 383.4312 | 20.089
Godwin_UMich_5Dec22_21.CHR | 2022-12-05 | 13:02 | N2 | 2.253 | 11.8882 | 0.543 | CO2 | 4.086 | 25.0036 | 0.991
Godwin_UMich_5Dec22_22.CHR | 2022-12-05 | 13:08 | N2 | 2.026 | 256.8608 | 16.28 | CO2 | 3.846 | 4801.5428 | 236.927
Godwin_UMich_5Dec22_23.CHR | 2022-12-05 | 13:15 | N2 | 2.023 | 66.4308 | 3.61 | CO2 | 3.996 | 880.7198 | 46.932
Godwin_UMich_5Dec22_24.CHR | 2022-12-05 | 13:21 | N2 | 2.026 | 64.4924 | 3.384 | CO2 | 4.006 | 773.4716 | 40.58
Godwin_UMich_5Dec22_25.CHR | 2022-12-05 | 13:27 | N2 | 2.02 | 64.4048 | 3.458 | CO2 | 4 | 783.6966 | 41.524
Godwin_UMich_5Dec22_26.CHR | 2022-12-05 | 15:16 | N2 | 2.02 | 46.136 | 2.226 | CO2 | 4.013 | 460.4534 | 24.021
Godwin_UMich_5Dec22_27.CHR | 2022-12-05 | 15:23 | N2 | 2.023 | 44.4086 | 2.115 | CO2 | 4.02 | 445.362 | 23.223
Godwin_UMich_5Dec22_28.CHR | 2022-12-05 | 15:29 | N2 | 2.03 | 47.87 | 2.305 | CO2 | 4.026 | 473.3524 | 24.627
Godwin_UMich_5Dec22_29.CHR | 2022-12-05 | 15:35 | N2 | 2.036 | 29.4738 | 1.225 | CO2 | 4.036 | 242.6628 | 12.539
Godwin_UMich_5Dec22_30.CHR | 2022-12-05 | 15:41 | N2 | 2.033 | 29.8152 | 1.229 | CO2 | 4.036 | 244.0548 | 12.533
Godwin_UMich_5Dec22_31.CHR | 2022-12-05 | 15:47 | N2 | 2.036 | 32.1032 | 1.374 | CO2 | 4.04 | 274.3964 | 13.984
Godwin_UMich_5Dec22_32.CHR | 2022-12-05 | 15:54 | N2 | 2.04 | 52.8988 | 2.631 | CO2 | 4.023 | 684.8522 | 35.256
Godwin_UMich_5Dec22_33.CHR | 2022-12-05 | 16:00 | N2 | 2.043 | 52.8584 | 2.587 | CO2 | 4.023 | 693.7324 | 35.381
Godwin_UMich_5Dec22_34.CHR | 2022-12-05 | 16:06 | N2 | 2.033 | 52.614 | 2.611 | CO2 | 4.02 | 686.0152 | 35.402
Godwin_UMich_5Dec22_35.CHR | 2022-12-05 | 16:12 | N2 | 2.26 | 12.224 | 0.554 | CO2 | 4.056 | 16.2658 | 0.816
Godwin_UMich_5Dec22_36.CHR | 2022-12-05 | 16:18 | N2 | 2.033 | 161.0932 | 9.696 | CO2 | 3.923 | 2963.1424 | 149.955
Godwin_UMich_5Dec22_37.CHR | 2022-12-05 | 16:25 | N2 | 2.046 | 29.506 | 1.213 | CO2 | 4.04 | 252.6428 | 12.971
Godwin_UMich_5Dec22_38.CHR | 2022-12-05 | 16:31 | N2 | 2.053 | 29.27 | 1.206 | CO2 | 4.053 | 244.8396 | 12.177
Godwin_UMich_5Dec22_39.CHR | 2022-12-05 | 16:37 | N2 | 2.046 | 28.3286 | 1.123 | CO2 | 4.04 | 227.2904 | 11.527
Godwin_UMich_5Dec22_40.CHR | 2022-12-05 | 16:43 | N2 | 2.056 | 27.6236 | 1.096 | CO2 | 4.05 | 246.04 | 12.452
Godwin_UMich_5Dec22_41.CHR | 2022-12-05 | 16:49 | N2 | 2.066 | 29.4616 | 1.143 | CO2 | 4.053 | 250.495 | 12.541
Godwin_UMich_5Dec22_42.CHR | 2022-12-05 | 16:56 | N2 | 2.056 | 30.014 | 1.236 | CO2 | 4.05 | 274.8206 | 13.64
Godwin_UMich_5Dec22_43.CHR | 2022-12-05 | 17:02 | N2 | 2.273 | 12.2268 | 0.551 | CO2 | 4.063 | 7.0204 | 0.355
Godwin_UMich_5Dec22_44.CHR | 2022-12-05 | 17:08 | N2 | 2.256 | 12.3946 | 0.573
Godwin_UMich_5Dec22_45.CHR | 2022-12-05 | 17:14 |  |  |  |  | CO2 | 4.066 | 7.1676 | 0.355
Godwin_UMich_5Dec22_46.CHR | 2022-12-05 | 17:20 | N2 | 2.266 | 11.8318 | 0.556
Godwin_UMich_5Dec22_47.CHR | 2022-12-05 | 17:27 | N2 | 2.036 | 196.4512 | 12.03 | CO2 | 3.906 | 3634.8472 | 181.251